## 总览
采集方式 | 目录 | 类别 | 设定值/实际值 | 采集内容 |  |  | 注释
条件采集 | 工位1 | 工位电芯记忆 | 采集 | 工位电芯记忆 |  |  | 所有工位的电芯记忆状态
|  | 工位清除记忆 | 采集 | 清除记忆按钮/工位复位按钮 |  |  | 所有工位的电芯记忆清除按钮（人工取走电池后清除记忆）
|  | 工位加工信号 | 采集 | 工位加工信号 |  |  | 当前工位处于加工状态时为ON，停止状态为OFF
|  | 工艺参数设定 | 设定 | 张力 | 时间 | 压力 | 所有工艺参数的设定、实测值
|  | 工艺参数采集 | 采集 | 温度 | 压力 |  | 所有工艺参数的设定、实测值
|  | 加工工位电机数据采集 | 采集 | 位置 | 速度 | 扭矩 | 加工工位电机的反馈值
工位2
……
实时采集 | OEE | 设备OEE状态 | 采集 | 三色灯、OEE信号 |  |  | 设备三色灯状态信号+0EE界面信号
变动采集 | 功能开关 | 功能开关 | 采集 | 各项功能开关 |  |  | 所有功能开关/屏蔽按钮状态信号
| 生产统计 | 生产统计 | 采集 | OK/NG总数 | 实时PPM |  | 生产统计信息，实时PPM
| 报警信号 | 报警信号 | 采集 | 报警信号、注释 |  |  | 设备报警信号，并提供报警注释表，参考EMS系统报警信号
| 寿命管理 | 寿命管理 | 设定、采集 | 当前寿命 | 设定寿命 |  | 设备关键工件寿命管控，设定值和当前值
注： 1、工艺参数、电机数据采集周期为100ms

## 离心二封设备总览
设备名称 | 设备编号 | PLC类型 | 通信协议 | 地址 | 端口号 | 工位数量
离心二封 | 10MEJQ33-4795 | 基恩士 | MC | 192.168.0.10 | 5000 | 17

## 设备信息
工位序号 | 工位名称 | 工位记忆（BOOL) | 采集值（4752）
1 | 拉带 | MR8500
2 | 拉带 | MR8501
3 | 拉带 | MR8502
4 | 拉带 | MR8503
5 | 拉带 | MR8504
6 | A1腔体记忆 | MR8505
7 | B1腔体记忆 | MR8506
8 | A2腔体记忆 | MR8507
9 | B2腔体记忆 | MR8508
10 | 前切工位 | MR8509
11 | 后切工位 | MR8510
12 | 称重工位 | MR8511
13 | 出料拉带 | MR8512
14 | 出料拉带 | MR8513
15 | 出料拉带 | MR8514
16 | 出料拉带 | MR8515
17 | 出料拉带 | MR8600

## 加工工位(1A1B)
序号 | 地址/标签 | 点位名 | 数据类型 | 偏移地址 | 点位注释 | 采集频率 | 倍率 | 单位 | 采集值（4752）
1 | EM5057 | S_A1 | INT | 5057 | 腔体号 | 100ms | 1
2 | EM5058 | S_A2 | INT | 5058 | 上封头温度 | 100ms | 1 | ℃
3 | EM5059 | S_A3 | INT | 5059 | 下封头温度 | 100ms | 1 | ℃
4 | EM5061 | S_A4 | INT | 5061 | 封头压力 | 100ms | 1 | KG
5 | EM5063 | S_A5 | INT | 5063 | 压板压力 | 100ms | 1 | KG
6 | EM5062 | S_A6 | INT | 5062 | 真空度 | 100ms | 1 | Kpa
7 | EM5060 | S_A7 | INT | 5060 | 封装时间 | 100ms | 1 | s
8 | EM5066 | S_A8 | INT | 5066 | 保压时间 | 100ms | 1 | s
9 | EM5064 | S_A9 | INT | 5064 | 离心腔转速 | 100ms | 1 | mm/s
10 | EM5065 | S_A10 | INT | 5065 | 预抽时间 | 100ms | 1 | s
11 | EM5078 | S_A11 | INT | 5078 | 电池标识 | 100ms | 1

## 加工工位(2A2B)
序号 | 地址/标签 | 点位名 | 数据类型 | 偏移地址 | 点位注释 | 采集频率 | 倍率 | 单位 | 采集值（4752）
1 | EM5067 | S_B1 | INT | 5067 | 腔体号 | 100ms | 1
2 | EM5068 | S_B2 | INT | 5068 | 上封头温度 | 100ms | 1 | ℃
3 | EM5069 | S_B3 | INT | 5069 | 下封头温度 | 100ms | 1 | ℃
4 | EM5071 | S_B4 | INT | 5071 | 封头压力 | 100ms | 1 | KG
5 | EM5073 | S_B5 | INT | 5073 | 压板压力 | 100ms | 1 | KG
6 | EM5072 | S_B6 | INT | 5072 | 真空度 | 100ms | 1 | Kpa
7 | EM5070 | S_B7 | INT | 5070 | 封装时间 | 100ms | 1 | s
8 | EM5081 | S_B8 | INT | 5081 | 保压时间 | 100ms | 1 | s
9 | EM5074 | S_B9 | INT | 5074 | 离心腔转速 | 100ms | 1 | mm/s
10 | EM5080 | S_B10 | INT | 5080 | 预抽时间 | 100ms | 1 | s
11 | EM5079 | S_B11 | INT | 5079 | 电池标识 | 100ms | 1

## OEE(1)
序号 | 地址/标签 | 点位名 | 数据类型 | 偏移地址 | 点位注释 | 采集频率 | 单位 | 采集值（4752）
1 | R82910 | andon_yl | BOOL | 82910 | 设备黄灯 | 1000ms
2 | R82911 | andon_rd | BOOL | 82911 | 设备红灯 | 1000ms
3 | R82912 | andon_gn | BOOL | 82912 | 设备绿灯 | 1000ms

## OEE(2)
序号 | 地址/标签 | 点位名 | 数据类型 | 偏移地址 | 点位注释 | 采集频率 | 单位 | 采集值（4752）
1 | MR8700 | andon_b1 | BOOL | 8700 | 等工艺处理 | 1000ms
2 | MR8701 | andon_b2 | BOOL | 8701 | 等项目处理 | 1000ms
3 | MR8702 | andon_b3 | BOOL | 8702 | 等质量处理 | 1000ms
4 | MR8703 | andon_b4 | BOOL | 8703 | 工序待料 | 1000ms
5 | MR8704 | andon_b5 | BOOL | 8704 | 生产组织 | 1000ms
6 | MR8705 | andon_b6 | BOOL | 8705 | 无排产 | 1000ms
7 | MR8706 | andon_b7 | BOOL | 8706 | 设备保养 | 1000ms
8 | MR8707 | andon_b8 | BOOL | 8707 | 5S点检 | 1000ms
9 | MR8708 | andon_b9 | BOOL | 8708 | 吃饭交接班 | 1000ms
10 | MR8709 | andon_b10 | BOOL | 8709 | 设备换型 | 1000ms
11 | MR8710 | andon_b11 | BOOL | 8710 | 异常调试 | 1000ms
12 | MR8711 | andon_b12 | BOOL | 8711 | 设备故障 | 1000ms

## 功能开关
序号 | 地址/标签 | 点位名 | 数据类型 | 偏移地址 | 点位注释 | 采集频率 | 单位 | 采集值（4752）
1 | MR8800 | FS_1 | BOOL | 8800 | 空运行 | 1000m
2 | MR8801 | FS_2 | BOOL | 8801 | 旧离心模式/新离心模式 | 1000m
3 | MR8802 | FS_3 | BOOL | 8802 | 位置模式/转矩模式 | 1000m
4 | MR8803 | FS_4 | BOOL | 8803 | NG盒升降启用 | 1000m
5 | MR8804 | FS_5 | BOOL | 8804 | 拉带旁CCD启用 | 1000m
6 | MR8805 | FS_6 | BOOL | 8805 | 离心1#腔加热启用 | 1000m
7 | MR8806 | FS_7 | BOOL | 8806 | 离心2#腔加热启用 | 1000m
8 | MR8807 | FS_8 | BOOL | 8807 | 前正面扫码启用 | 1000m
9 | MR8808 | FS_9 | BOOL | 8808 | 前反面扫码启用 | 1000m
10 | MR8809 | FS_10 | BOOL | 8809 | 拉带CCD启用 | 1000m
11 | MR8810 | FS_11 | BOOL | 8810 | 离心A1启用 | 1000m
12 | MR8811 | FS_12 | BOOL | 8811 | 离心B1启用 | 1000m
13 | MR8812 | FS_13 | BOOL | 8812 | 离心A2启用 | 1000m
14 | MR8813 | FS_14 | BOOL | 8813 | 离心B2启用 | 1000m
15 | MR8814 | FS_15 | BOOL | 8814 | 前扫码类型不一致挑出 | 1000m
16 | MR8815 | FS_16 | BOOL | 8815 | 夹具真空启用 | 1000m
17 | MR8900 | FS_17 | BOOL | 8900 | 粗切防呆启用 | 1000m
18 | MR8901 | FS_18 | BOOL | 8901 | 续抽模式/点抽模式 | 1000m
19 | MR8902 | FS_19 | BOOL | 8902 | 前切启用 | 1000m
20 | MR8903 | FS_20 | BOOL | 8903 | 后切启用 | 1000m
21 | MR8904 | FS_21 | BOOL | 8904 | 下料对接启用 | 1000m
22 | MR8905 | FS_22 | BOOL | 8905 | 上料对接启用 | 1000m
23 | MR8906 | FS_23 | BOOL | 8906 | 二分虚封标识功能 | 1000m
24 | MR8907 | FS_24 | BOOL | 8907 | 自动注销权限 | 1000m
25 | MR8908 | FS_25 | BOOL | 8908 | 称重启用 | 1000m
26 | MR8909 | FS_26 | BOOL | 8909 | 腔体压板防呆启用 | 1000m
27 | MR8910 | FS_27 | BOOL | 8910 | 检修模式启用 | 1000m
28 | MR8911 | FS_28 | BOOL | 8911 | 后正面扫码启用 | 1000m
29 | MR8912 | FS_29 | BOOL | 8912 | 后反面扫码启用 | 1000m
30 | MR8913 | FS_30 | BOOL | 8913 | 称重清零启用 | 1000m
31 | MR8914 | FS_31 | BOOL | 8914 | A1腔数据库取压板伺服值/数据库取压板压力表值 | 1000m
32 | MR8915 | FS_32 | BOOL | 8915 | B1腔数据库取压板伺服值/数据库取压板压力表值 | 1000m
33 | MR9000 | FS_33 | BOOL | 9000 | A2腔数据库取压板伺服值/数据库取压板压力表值 | 1000m
34 | MR9001 | FS_34 | BOOL | 9001 | B2腔数据库取压板伺服值/数据库取压板压力表值 | 1000m
35 | MR9002 | FS_35 | BOOL | 9002 | 密码登录功能启用 | 1000m

## 生产统计
序号 | 地址/标签 | 点位名 | 数据类型 | 偏移地址 | 点位注释 | 采集频率 | 单位 | 采集值（4752）
1 | DM9400 | PS_1 | INT | 9400 | 投入电芯数量 | 1000ms
2 | DM9401 | PS_2 | INT | 9401 | OK电芯数量 | 1000ms
3 | DM9402 | PS_3 | INT | 9402 | NG电芯数量 | 1000ms
4 | DM9403 | PS_4 | INT | 9403 | 扫码NG数量 | 1000ms

## 报警信号
序号 | 地址/标签 | 点位名 | 数据类型 | 偏移地址 | 点位注释 | 采集频率 | 单位
1 | DM8000.0 | AS_1 | INT | 8000 | Event 1 | 1000ms
2 | DM8000.1 | AS_2 | INT | 8000.1 | Event 2 | 1000ms
3 | DM8000.2 | AS_3 | INT | 8000.2 | Event 3 | 1000ms
4 | DM8000.3 | AS_4 | INT | 8000.3 | X6.09 X6.10腔体_A1未检测到位 | 1000ms
5 | DM8000.4 | AS_5 | INT | 8000.4 | X6.11 X6.12腔体_A2未检测到位 | 1000ms
6 | DM8000.5 | AS_6 | INT | 8000.5 | x7.06 上料机器人工位电池烟雾报警器 | 1000ms
7 | DM8000.6 | AS_7 | INT | 8000.6 | Event 6 | 1000ms
8 | DM8000.7 | AS_8 | INT | 8000.7 | Event 7 | 1000ms
9 | DM8000.8 | AS_9 | INT | 8000.8 | Event 8 | 1000ms
10 | DM8000.9 | AS_10 | INT | 8000.9 | Event 9 | 1000ms
11 | DM8000.10 | AS_11 | INT | 8000.10 | X5.07 1号机器人气袋真空信号 | 1000ms
12 | DM8000.11 | AS_12 | INT | 8000.11 | X5.12 1号机器人翻转气缸动作位 | 1000ms
13 | DM8000.12 | AS_13 | INT | 8000.12 | X5.13 1号机器人翻转气缸初始位 | 1000ms
14 | DM8000.13 | AS_14 | INT | 8000.13 | X5.00 1号机器人报警 | 1000ms
15 | DM8000.14 | AS_15 | INT | 8000.14 | CCD 1号通讯故障！ | 1000ms
16 | DM8000.15 | AS_16 | INT | 8000.15 | X4.14 1号机器人主体真空信号 | 1000ms
17 | DM8001.0 | AS_17 | INT | 8001.0 | Event 16 | 1000ms
18 | DM8001.1 | AS_18 | INT | 8001.1 | Event 17 | 1000ms
19 | DM8001.2 | AS_19 | INT | 8001.2 | Event 18 | 1000ms
20 | DM8001.3 | AS_20 | INT | 8001.3 | Event 19 | 1000ms
21 | DM8001.4 | AS_21 | INT | 8001.4 | Event 391 | 1000ms
22 | DM8001.5 | AS_22 | INT | 8001.5 | Event 392 | 1000ms
23 | DM8001.6 | AS_23 | INT | 8001.6 | Event 393 | 1000ms
24 | DM8001.7 | AS_24 | INT | 8001.7 | Event 394 | 1000ms
25 | DM8001.8 | AS_25 | INT | 8001.8 | Event 395 | 1000ms
26 | DM8001.9 | AS_26 | INT | 8001.9 | Event 396 | 1000ms
27 | DM8001.10 | AS_27 | INT | 8001.10 | Event 397 | 1000ms
28 | DM8001.11 | AS_28 | INT | 8001.11 | Event 398 | 1000ms
29 | DM8001.12 | AS_29 | INT | 8001.12 | Event 399 | 1000ms
30 | DM8001.13 | AS_30 | INT | 8001.13 | Event 400 | 1000ms
31 | DM8001.14 | AS_31 | INT | 8001.14 | Event 401 | 1000ms
32 | DM8001.15 | AS_32 | INT | 8001.15 | Event 402 | 1000ms
33 | DM8002.0 | AS_33 | INT | 8002.0 | X4.03 空盒转移顶升气缸上限位 | 1000ms
34 | DM8002.1 | AS_34 | INT | 8002.1 | X4.04 空盒转移顶升气缸下限位 | 1000ms
35 | DM8002.2 | AS_35 | INT | 8002.2 | X4.10 满盒定位气缸初始限位 | 1000ms
36 | DM8002.3 | AS_36 | INT | 8002.3 | X4.11 满盒定位气缸动作限位 | 1000ms
37 | DM8002.4 | AS_37 | INT | 8002.4 | X4.12 满盒挡料气缸初始限位 | 1000ms
38 | DM8002.5 | AS_38 | INT | 8002.5 | X4.13 满盒挡料气缸动作限位 | 1000ms
39 | DM8002.6 | AS_39 | INT | 8002.6 | Event 26 | 1000ms
40 | DM8002.7 | AS_40 | INT | 8002.7 | Event 27 | 1000ms
41 | DM8002.8 | AS_41 | INT | 8002.8 | Event 28 | 1000ms
42 | DM8002.9 | AS_42 | INT | 8002.9 | Event 29 | 1000ms
43 | DM8002.10 | AS_43 | INT | 8002.10 | X10.5 入料滚轮输送电机报警 | 1000ms
44 | DM8002.11 | AS_44 | INT | 8002.11 | X10.6 移料转移输送电机报警 | 1000ms
45 | DM8002.12 | AS_45 | INT | 8002.12 | X10.7 出料滚轮输送电机报警 | 1000ms
46 | DM8002.13 | AS_46 | INT | 8002.13 | Event 33 | 1000ms
47 | DM8002.14 | AS_47 | INT | 8002.14 | Event 34 | 1000ms
48 | DM8002.15 | AS_48 | INT | 8002.15 | Event 35 | 1000ms
49 | DM8003.0 | AS_49 | INT | 8003.0 | Event 36 | 1000ms
50 | DM8003.1 | AS_50 | INT | 8003.1 | Event 37 | 1000ms
51 | DM8003.2 | AS_51 | INT | 8003.2 | Event 38 | 1000ms
52 | DM8003.3 | AS_52 | INT | 8003.3 | Event 39 | 1000ms
53 | DM8003.4 | AS_53 | INT | 8003.4 | Event 40 | 1000ms
54 | DM8003.5 | AS_54 | INT | 8003.5 | Event 41 | 1000ms
55 | DM8003.6 | AS_55 | INT | 8003.6 | Event 42 | 1000ms
56 | DM8003.7 | AS_56 | INT | 8003.7 | Event 43 | 1000ms
57 | DM8003.8 | AS_57 | INT | 8003.8 | Event 44 | 1000ms
58 | DM8003.9 | AS_58 | INT | 8003.9 | Event 45 | 1000ms
59 | DM8003.10 | AS_59 | INT | 8003.10 | Event 46 | 1000ms
60 | DM8003.11 | AS_60 | INT | 8003.11 | Event 47 | 1000ms
61 | DM8003.12 | AS_61 | INT | 8003.12 | Event 48 | 1000ms
62 | DM8003.13 | AS_62 | INT | 8003.13 | Event 49 | 1000ms
63 | DM8003.14 | AS_63 | INT | 8003.14 | Event 50 | 1000ms
64 | DM8003.15 | AS_64 | INT | 8003.15 | Event 51 | 1000ms
65 | DM8004.0 | AS_65 | INT | 8004.0 | X7.05 整形移动台初始位 | 1000ms
66 | DM8004.1 | AS_66 | INT | 8004.1 | X7.06 整形移动台动作位 | 1000ms
67 | DM8004.2 | AS_67 | INT | 8004.2 | X7.07 整形气手指合紧限位 | 1000ms
68 | DM8004.3 | AS_68 | INT | 8004.3 | X7.08 整形气手指张开位 | 1000ms
69 | DM8004.4 | AS_69 | INT | 8004.4 | X7.09 整形上下气缸上限位 | 1000ms
70 | DM8004.5 | AS_70 | INT | 8004.5 | X7.10 整形上下气缸下限位 | 1000ms
71 | DM8004.6 | AS_71 | INT | 8004.6 | X7.15 整形上下真空OUT1 | 1000ms
72 | DM8004.7 | AS_72 | INT | 8004.7 | X7.15 整形夹具真空OUT1 | 1000ms
73 | DM8004.8 | AS_73 | INT | 8004.8 | Event 60 | 1000ms
74 | DM8004.9 | AS_74 | INT | 8004.9 | Event 61 | 1000ms
75 | DM8004.10 | AS_75 | INT | 8004.10 | Event 74 | 1000ms
76 | DM8004.11 | AS_76 | INT | 8004.11 | Event 87 | 1000ms
77 | DM8004.12 | AS_77 | INT | 8004.12 | Event 100 | 1000ms
78 | DM8004.13 | AS_78 | INT | 8004.13 | 整形下料轴未上使能 | 1000ms
79 | DM8004.14 | AS_79 | INT | 8004.14 | 整形下料轴轴报警 | 1000ms
80 | DM8004.15 | AS_80 | INT | 8004.15 | Event 67 | 1000ms
81 | DM8005.0 | AS_81 | INT | 8005.0 | Event 68 | 1000ms
82 | DM8005.1 | AS_82 | INT | 8005.1 | Event 69 | 1000ms
83 | DM8005.2 | AS_83 | INT | 8005.2 | Event 70 | 1000ms
84 | DM8005.3 | AS_84 | INT | 8005.3 | Event 71 | 1000ms
85 | DM8005.4 | AS_85 | INT | 8005.4 | Event 72 | 1000ms
86 | DM8005.5 | AS_86 | INT | 8005.5 | Event 73 | 1000ms
87 | DM8005.6 | AS_87 | INT | 8005.6 | Event 74 | 1000ms
88 | DM8005.7 | AS_88 | INT | 8005.7 | Event 75 | 1000ms
89 | DM8005.8 | AS_89 | INT | 8005.8 | Event 76 | 1000ms
90 | DM8005.9 | AS_90 | INT | 8005.9 | Event 77 | 1000ms
91 | DM8005.10 | AS_91 | INT | 8005.10 | Event 78 | 1000ms
92 | DM8005.11 | AS_92 | INT | 8005.11 | Event 79 | 1000ms
93 | DM8005.12 | AS_93 | INT | 8005.12 | Event 80 | 1000ms
94 | DM8005.13 | AS_94 | INT | 8005.13 | Event 81 | 1000ms
95 | DM8005.14 | AS_95 | INT | 8005.14 | 整形下料轴CW限位 | 1000ms
96 | DM8005.15 | AS_96 | INT | 8005.15 | 整形下料带轴CCW限位 | 1000ms
97 | DM8006.0 | AS_97 | INT | 8006.0 | X4.07 抓空盘长气缸上限位 | 1000ms
98 | DM8006.1 | AS_98 | INT | 8006.1 | X4.08 抓空盘长气缸下限位 | 1000ms
99 | DM8006.2 | AS_99 | INT | 8006.2 | X4.06 抓空盘夹子张开信号 | 1000ms
100 | DM8006.3 | AS_100 | INT | 8006.3 | X4.05 抓空盘夹子夹紧信号 | 1000ms
101 | DM8006.4 | AS_101 | INT | 8006.4 | X4.01 上料盒缓存已满，请及时处理。 | 1000ms
102 | DM8006.5 | AS_102 | INT | 8006.5 | X4.09 空盘定位气缸前限位 | 1000ms
103 | DM8006.6 | AS_103 | INT | 8006.6 | 上料空盒下料轴未上使能 | 1000ms
104 | DM8006.7 | AS_104 | INT | 8006.7 | 上料空盒下料轴轴报警 | 1000ms
105 | DM8006.8 | AS_105 | INT | 8006.8 | 上料空盒升降轴未上使能 | 1000ms
106 | DM8006.9 | AS_106 | INT | 8006.9 | 上料空盒升降轴轴报警 | 1000ms
107 | DM8006.10 | AS_107 | INT | 8006.10 | 上料空盒下料轴CW限位 | 1000ms
108 | DM8006.11 | AS_108 | INT | 8006.11 | 上料空盒下料轴CCW限位 | 1000ms
109 | DM8006.12 | AS_109 | INT | 8006.12 | 上料空盒升降轴CW限位 | 1000ms
110 | DM8006.13 | AS_110 | INT | 8006.13 | 上料空盒升降轴CCW限位 | 1000ms
111 | DM8006.14 | AS_111 | INT | 8006.14 | X5.10 抓空盘短气缸上限位 | 1000ms
112 | DM8006.15 | AS_112 | INT | 8006.15 | X4.08 抓空盘短气缸下限位 | 1000ms
113 | DM8007.0 | AS_113 | INT | 8007.0 | Event 100 | 1000ms
114 | DM8007.1 | AS_114 | INT | 8007.1 | Event 101 | 1000ms
115 | DM8007.2 | AS_115 | INT | 8007.2 | Event 102 | 1000ms
116 | DM8007.3 | AS_116 | INT | 8007.3 | Event 103 | 1000ms
117 | DM8007.4 | AS_117 | INT | 8007.4 | X10.02 拍照NG已满，及时处理。 | 1000ms
118 | DM8007.5 | AS_118 | INT | 8007.5 | X10.08 扫码NG已满，及时处理。 | 1000ms
119 | DM8007.6 | AS_119 | INT | 8007.6 | X4.00 空料盒已满，请处理。 | 1000ms
120 | DM8007.7 | AS_120 | INT | 8007.7 | Event 107 | 1000ms
121 | DM8007.8 | AS_121 | INT | 8007.8 | Event 108 | 1000ms
122 | DM8007.9 | AS_122 | INT | 8007.9 | Event 109 | 1000ms
123 | DM8007.10 | AS_123 | INT | 8007.10 | Event 110 | 1000ms
124 | DM8007.11 | AS_124 | INT | 8007.11 | Event 111 | 1000ms
125 | DM8007.12 | AS_125 | INT | 8007.12 | Event 112 | 1000ms
126 | DM8007.13 | AS_126 | INT | 8007.13 | Event 113 | 1000ms
127 | DM8007.14 | AS_127 | INT | 8007.14 | Event 114 | 1000ms
128 | DM8007.15 | AS_128 | INT | 8007.15 | Event 115 | 1000ms
129 | DM8008.0 | AS_129 | INT | 8008.0 | X6.00 2号机器人报警 | 1000ms
130 | DM8008.1 | AS_130 | INT | 8008.1 | X6.07 2号机器人真空信号 | 1000ms
131 | DM8008.2 | AS_131 | INT | 8008.2 | CCD 2号通讯故障！ | 1000ms
132 | DM8008.3 | AS_132 | INT | 8008.3 | X6.09 X6.10腔体_A1未检测到位 | 1000ms
133 | DM8008.4 | AS_133 | INT | 8008.4 | X6.11 X6.12腔体_A2未检测到位 | 1000ms
134 | DM8008.5 | AS_134 | INT | 8008.5 | X7.00 2号机器人拉带堵电池 | 1000ms
135 | DM8008.6 | AS_135 | INT | 8008.6 | 1A封头伺服安全位 | 1000ms
136 | DM8008.7 | AS_136 | INT | 8008.7 | 1A伺服压板安全位 | 1000ms
137 | DM8008.8 | AS_137 | INT | 8008.8 | 1B封头伺服安全位 | 1000ms
138 | DM8008.9 | AS_138 | INT | 8008.9 | 1B伺服压板安全位 | 1000ms
139 | DM8008.10 | AS_139 | INT | 8008.10 | 2A封头伺服安全位 | 1000ms
140 | DM8008.11 | AS_140 | INT | 8008.11 | 2A伺服压板安全位 | 1000ms
141 | DM8008.12 | AS_141 | INT | 8008.12 | 2B封头伺服安全位 | 1000ms
142 | DM8008.13 | AS_142 | INT | 8008.13 | 2B伺服压板安全位 | 1000ms
143 | DM8008.14 | AS_143 | INT | 8008.14 | x7.06 上料机器人工位电池烟雾报警器 | 1000ms
144 | DM8008.15 | AS_144 | INT | 8008.15 | X8.05 1#腔体进安全门气缸上限位 | 1000ms
145 | DM8009.0 | AS_145 | INT | 8009.0 | X8.06 1#腔体进安全门气缸下限位 | 1000ms
146 | DM8009.1 | AS_146 | INT | 8009.1 | X8.09 2#腔体进安全门气缸上限位 | 1000ms
147 | DM8009.2 | AS_147 | INT | 8009.2 | X8.10 2#腔体进安全门气缸下限位 | 1000ms
148 | DM8009.3 | AS_148 | INT | 8009.3 | 电池码号不同批次，注意检查！ | 1000ms
149 | DM8009.4 | AS_149 | INT | 8009.4 | Event 136 | 1000ms
150 | DM8009.5 | AS_150 | INT | 8009.5 | Event 137 | 1000ms
151 | DM8009.6 | AS_151 | INT | 8009.6 | Event 138 | 1000ms
152 | DM8009.7 | AS_152 | INT | 8009.7 | Event 139 | 1000ms
153 | DM8009.8 | AS_153 | INT | 8009.8 | Event 140 | 1000ms
154 | DM8009.9 | AS_154 | INT | 8009.9 | Event 141 | 1000ms
155 | DM8009.10 | AS_155 | INT | 8009.10 | Event 142 | 1000ms
156 | DM8009.11 | AS_156 | INT | 8009.11 | Event 143 | 1000ms
157 | DM8009.12 | AS_157 | INT | 8009.12 | Event 144 | 1000ms
158 | DM8009.13 | AS_158 | INT | 8009.13 | Event 145 | 1000ms
159 | DM8009.14 | AS_159 | INT | 8009.14 | Event 146 | 1000ms
160 | DM8009.15 | AS_160 | INT | 8009.15 | Event 147 | 1000ms
161 | DM8010.0 | AS_161 | INT | 8010.0 | X0.00 1#A腔合腔气缸上限位 | 1000ms
162 | DM8010.1 | AS_162 | INT | 8010.1 | X0.01 1#A腔合腔气缸下限位 | 1000ms
163 | DM8010.2 | AS_163 | INT | 8010.2 | 1#A压板防呆电池 | 1000ms
164 | DM8010.3 | AS_164 | INT | 8010.3 | X0.03 1#A腔封头气缸下限位 | 1000ms
165 | DM8010.4 | AS_165 | INT | 8010.4 | X0.04 1#A腔气袋压板气缸下限位 | 1000ms
166 | DM8010.5 | AS_166 | INT | 8010.5 | X0.05 1#A腔刺刀气缸上限位 | 1000ms
167 | DM8010.6 | AS_167 | INT | 8010.6 | X0.06 1#A腔刺刀气缸下限位 | 1000ms
168 | DM8010.7 | AS_168 | INT | 8010.7 | X0.07 1#A腔高真空信号 | 1000ms
169 | DM8010.8 | AS_169 | INT | 8010.8 | X0.08 1#A腔低真空信号 | 1000ms
170 | DM8010.9 | AS_170 | INT | 8010.9 | X0.09 1#A腔夹具真空信号 | 1000ms
171 | DM8010.10 | AS_171 | INT | 8010.10 | X0.10 1#A腔整形前限位 | 1000ms
172 | DM8010.11 | AS_172 | INT | 8010.11 | X11.00 1#A腔维修上插销后限位 | 1000ms
173 | DM8010.12 | AS_173 | INT | 8010.12 | X10.10 1#A腔维修下定位气缸下限位 | 1000ms
174 | DM8010.13 | AS_174 | INT | 8010.13 | Event 173 | 1000ms
175 | DM8010.14 | AS_175 | INT | 8010.14 | Event 174 | 1000ms
176 | DM8010.15 | AS_176 | INT | 8010.15 | Event 150 | 1000ms
177 | DM8011.0 | AS_177 | INT | 8011.0 | X0.11 1#A腔封头上温度报警 | 1000ms
178 | DM8011.1 | AS_178 | INT | 8011.1 | X0.12 1#A腔封头下温度报警 | 1000ms
179 | DM8011.2 | AS_179 | INT | 8011.2 | X0.13 1#A腔封头压力报警 | 1000ms
180 | DM8011.3 | AS_180 | INT | 8011.3 | A1封头上使能 | 1000ms
181 | DM8011.4 | AS_181 | INT | 8011.4 | A1封头轴报警 | 1000ms
182 | DM8011.5 | AS_182 | INT | 8011.5 | A1封头轴CW限位 | 1000ms
183 | DM8011.6 | AS_183 | INT | 8011.6 | A1封头轴CCW限位 | 1000ms
184 | DM8011.7 | AS_184 | INT | 8011.7 | A1压板上使能 | 1000ms
185 | DM8011.8 | AS_185 | INT | 8011.8 | A1压板轴报警 | 1000ms
186 | DM8011.9 | AS_186 | INT | 8011.9 | A1夹具轴未上使能 | 1000ms
187 | DM8011.10 | AS_187 | INT | 8011.10 | A1夹具轴轴报警 | 1000ms
188 | DM8011.11 | AS_188 | INT | 8011.11 | A1压板轴CW限位 | 1000ms
189 | DM8011.12 | AS_189 | INT | 8011.12 | A1压板轴CCW限位 | 1000ms
190 | DM8011.13 | AS_190 | INT | 8011.13 | A1压板轴CW限位 | 1000ms
191 | DM8011.14 | AS_191 | INT | 8011.14 | A1压板轴CCW限位 | 1000ms
192 | DM8011.15 | AS_192 | INT | 8011.15 | Event 152 | 1000ms
193 | DM8012.0 | AS_193 | INT | 8012.0 | X1.00 1#B腔合腔气缸上限位 | 1000ms
194 | DM8012.1 | AS_194 | INT | 8012.1 | X1.01 1#B腔合腔气缸下限位 | 1000ms
195 | DM8012.2 | AS_195 | INT | 8012.2 | 1#B压板防呆电池 | 1000ms
196 | DM8012.3 | AS_196 | INT | 8012.3 | X1.03 1#B腔封头气缸下限位 | 1000ms
197 | DM8012.4 | AS_197 | INT | 8012.4 | X1.04 1#B腔气袋压板气缸下限位 | 1000ms
198 | DM8012.5 | AS_198 | INT | 8012.5 | X1.05 1#B腔刺刀气缸上限位 | 1000ms
199 | DM8012.6 | AS_199 | INT | 8012.6 | X1.06 1#B腔刺刀气缸下限位 | 1000ms
200 | DM8012.7 | AS_200 | INT | 8012.7 | X1.07 1#B腔高真空信号 | 1000ms
201 | DM8012.8 | AS_201 | INT | 8012.8 | X1.08 1#B腔低真空信号 | 1000ms
202 | DM8012.9 | AS_202 | INT | 8012.9 | X1.09 1#B腔夹具真空信号 | 1000ms
203 | DM8012.10 | AS_203 | INT | 8012.10 | X1.10 1#B腔整形前限位 | 1000ms
204 | DM8012.11 | AS_204 | INT | 8012.11 | X11.02 1#B腔维修上插销后限位 | 1000ms
205 | DM8012.12 | AS_205 | INT | 8012.12 | X10.11 1#B腔维修下定位气缸下限位 | 1000ms
206 | DM8012.13 | AS_206 | INT | 8012.13 | B1封头上使能 | 1000ms
207 | DM8012.14 | AS_207 | INT | 8012.14 | B1封头轴报警 | 1000ms
208 | DM8012.15 | AS_208 | INT | 8012.15 | B1封头轴CW限位 | 1000ms
209 | DM8013.0 | AS_209 | INT | 8013.0 | B1封头轴CCW限位 | 1000ms
210 | DM8013.1 | AS_210 | INT | 8013.1 | X1.11 1#B腔封头上温度报警 | 1000ms
211 | DM8013.2 | AS_211 | INT | 8013.2 | X1.12 1#B腔封头下温度报警 | 1000ms
212 | DM8013.3 | AS_212 | INT | 8013.3 | X1.13 1#B腔封头压力报警 | 1000ms
213 | DM8013.4 | AS_213 | INT | 8013.4 | 离心1#轴上使能 | 1000ms
214 | DM8013.5 | AS_214 | INT | 8013.5 | 离心1#轴轴报警 | 1000ms
215 | DM8013.6 | AS_215 | INT | 8013.6 | Event 157 | 1000ms
216 | DM8013.7 | AS_216 | INT | 8013.7 | B1压板上使能 | 1000ms
217 | DM8013.8 | AS_217 | INT | 8013.8 | B1压板轴报警 | 1000ms
218 | DM8013.9 | AS_218 | INT | 8013.9 | B1夹具轴未上使能 | 1000ms
219 | DM8013.10 | AS_219 | INT | 8013.10 | B1夹具轴轴报警 | 1000ms
220 | DM8013.11 | AS_220 | INT | 8013.11 | B1压板轴CW限位 | 1000ms
221 | DM8013.12 | AS_221 | INT | 8013.12 | B1压板轴CCW限位 | 1000ms
222 | DM8013.13 | AS_222 | INT | 8013.13 | B1压板轴CW限位 | 1000ms
223 | DM8013.14 | AS_223 | INT | 8013.14 | B1压板轴CCW限位 | 1000ms
224 | DM8013.15 | AS_224 | INT | 8013.15 | Event 158 | 1000ms
225 | DM8014.0 | AS_225 | INT | 8014.0 | X2.00 2#A腔合腔气缸上限位 | 1000ms
226 | DM8014.1 | AS_226 | INT | 8014.1 | X2.01 2#A腔合腔气缸下限位 | 1000ms
227 | DM8014.2 | AS_227 | INT | 8014.2 | 2#A压板防呆电池 | 1000ms
228 | DM8014.3 | AS_228 | INT | 8014.3 | X2.03 2#A腔封头气缸下限位 | 1000ms
229 | DM8014.4 | AS_229 | INT | 8014.4 | X2.04 2#A腔气袋压板气缸下限位 | 1000ms
230 | DM8014.5 | AS_230 | INT | 8014.5 | X2.05 2#A腔刺刀气缸上限位 | 1000ms
231 | DM8014.6 | AS_231 | INT | 8014.6 | X2.06 2#A腔刺刀气缸下限位 | 1000ms
232 | DM8014.7 | AS_232 | INT | 8014.7 | X2.07 2#A腔高真空信号 | 1000ms
233 | DM8014.8 | AS_233 | INT | 8014.8 | X2.08 2#A腔低真空信号 | 1000ms
234 | DM8014.9 | AS_234 | INT | 8014.9 | X2.09 2#A腔夹具真空信号 | 1000ms
235 | DM8014.10 | AS_235 | INT | 8014.10 | X2.10 2#A腔整形前限位 | 1000ms
236 | DM8014.11 | AS_236 | INT | 8014.11 | X12.00 2#A腔维修上插销后限位 | 1000ms
237 | DM8014.12 | AS_237 | INT | 8014.12 | X10.12 2#A腔维修下定位气缸下限位 | 1000ms
238 | DM8014.13 | AS_238 | INT | 8014.13 | A2封头上使能 | 1000ms
239 | DM8014.14 | AS_239 | INT | 8014.14 | A2封头轴报警 | 1000ms
240 | DM8014.15 | AS_240 | INT | 8014.15 | A2封头轴CW限位 | 1000ms
241 | DM8015.0 | AS_241 | INT | 8015.0 | A2封头轴CCW限位 | 1000ms
242 | DM8015.1 | AS_242 | INT | 8015.1 | X2.11 2#A腔封头上温度报警 | 1000ms
243 | DM8015.2 | AS_243 | INT | 8015.2 | X2.12 2#A腔封头下温度报警 | 1000ms
244 | DM8015.3 | AS_244 | INT | 8015.3 | X2.13 2#A腔封头压力报警 | 1000ms
245 | DM8015.4 | AS_245 | INT | 8015.4 | Event 163 | 1000ms
246 | DM8015.5 | AS_246 | INT | 8015.5 | Event 164 | 1000ms
247 | DM8015.6 | AS_247 | INT | 8015.6 | Event 165 | 1000ms
248 | DM8015.7 | AS_248 | INT | 8015.7 | A2压板上使能 | 1000ms
249 | DM8015.8 | AS_249 | INT | 8015.8 | A2压板轴报警 | 1000ms
250 | DM8015.9 | AS_250 | INT | 8015.9 | A2夹具轴未上使能 | 1000ms
251 | DM8015.10 | AS_251 | INT | 8015.10 | A2夹具轴轴报警 | 1000ms
252 | DM8015.11 | AS_252 | INT | 8015.11 | A2压板轴CW限位 | 1000ms
253 | DM8015.12 | AS_253 | INT | 8015.12 | A2压板轴CCW限位 | 1000ms
254 | DM8015.13 | AS_254 | INT | 8015.13 | A2夹具轴CW限位 | 1000ms
255 | DM8015.14 | AS_255 | INT | 8015.14 | A2夹具轴CCW限位 | 1000ms
256 | DM8015.15 | AS_256 | INT | 8015.15 | Event 166 | 1000ms
257 | DM8016.0 | AS_257 | INT | 8016.0 | X3.00 2#B腔合腔气缸上限位 | 1000ms
258 | DM8016.1 | AS_258 | INT | 8016.1 | X3.01 2#B腔合腔气缸下限位 | 1000ms
259 | DM8016.2 | AS_259 | INT | 8016.2 | 2#B压板防呆电池 | 1000ms
260 | DM8016.3 | AS_260 | INT | 8016.3 | X3.03 2#B腔封头气缸下限位 | 1000ms
261 | DM8016.4 | AS_261 | INT | 8016.4 | X3.04 2#B腔气袋压板气缸下限位 | 1000ms
262 | DM8016.5 | AS_262 | INT | 8016.5 | X3.05 2#B腔刺刀气缸上限位 | 1000ms
263 | DM8016.6 | AS_263 | INT | 8016.6 | X3.06 2#B腔刺刀气缸下限位 | 1000ms
264 | DM8016.7 | AS_264 | INT | 8016.7 | X3.07 2#B腔高真空信号 | 1000ms
265 | DM8016.8 | AS_265 | INT | 8016.8 | X3.08 2#B腔低真空信号 | 1000ms
266 | DM8016.9 | AS_266 | INT | 8016.9 | X3.09 2#B腔夹具真空信号 | 1000ms
267 | DM8016.10 | AS_267 | INT | 8016.10 | X3.10 2#B腔整形前限位 | 1000ms
268 | DM8016.11 | AS_268 | INT | 8016.11 | X12.02 2#B腔维修上插销后限位 | 1000ms
269 | DM8016.12 | AS_269 | INT | 8016.12 | X10.13 2#B腔维修下定位气缸下限位 | 1000ms
270 | DM8016.13 | AS_270 | INT | 8016.13 | B2封头轴上使能 | 1000ms
271 | DM8016.14 | AS_271 | INT | 8016.14 | B2封头轴报警 | 1000ms
272 | DM8016.15 | AS_272 | INT | 8016.15 | B2封头轴CW限位 | 1000ms
273 | DM8017.0 | AS_273 | INT | 8017.0 | B2封头轴CCW限位 | 1000ms
274 | DM8017.1 | AS_274 | INT | 8017.1 | X3.11 2#B腔封头上温度报警 | 1000ms
275 | DM8017.2 | AS_275 | INT | 8017.2 | X3.12 2#B腔封头下温度报警 | 1000ms
276 | DM8017.3 | AS_276 | INT | 8017.3 | X3.13 2#B腔封头压力报警 | 1000ms
277 | DM8017.4 | AS_277 | INT | 8017.4 | 离心2#轴上使能 | 1000ms
278 | DM8017.5 | AS_278 | INT | 8017.5 | 离心2#轴轴报警 | 1000ms
279 | DM8017.6 | AS_279 | INT | 8017.6 | Event 173 | 1000ms
280 | DM8017.7 | AS_280 | INT | 8017.7 | B2压板上使能 | 1000ms
281 | DM8017.8 | AS_281 | INT | 8017.8 | B2压板轴报警 | 1000ms
282 | DM8017.9 | AS_282 | INT | 8017.9 | B2夹具轴未上使能 | 1000ms
283 | DM8017.10 | AS_283 | INT | 8017.10 | B2夹具轴轴报警 | 1000ms
284 | DM8017.11 | AS_284 | INT | 8017.11 | B2压板轴CW限位 | 1000ms
285 | DM8017.12 | AS_285 | INT | 8017.12 | B2压板轴CCW限位 | 1000ms
286 | DM8017.13 | AS_286 | INT | 8017.13 | B2夹具轴CW限位 | 1000ms
287 | DM8017.14 | AS_287 | INT | 8017.14 | B2夹具轴CCW限位 | 1000ms
288 | DM8017.15 | AS_288 | INT | 8017.15 | Event 174 | 1000ms
289 | DM8018.0 | AS_289 | INT | 8018.0 | X46.00 1#腔下料上下气缸上限位 | 1000ms
290 | DM8018.1 | AS_290 | INT | 8018.1 | X46.01 1#腔下料上下气缸下限位 | 1000ms
291 | DM8018.2 | AS_291 | INT | 8018.2 | X46.02 1#腔下料旋转气缸动作限位 | 1000ms
292 | DM8018.3 | AS_292 | INT | 8018.3 | X46.03 1#腔下料旋转气缸初始限位 | 1000ms
293 | DM8018.4 | AS_293 | INT | 8018.4 | X46.04 1#腔下料真空信号 | 1000ms
294 | DM8018.5 | AS_294 | INT | 8018.5 | Event 180 | 1000ms
295 | DM8018.6 | AS_295 | INT | 8018.6 | 1#腔下料轴上使能 | 1000ms
296 | DM8018.7 | AS_296 | INT | 8018.7 | 1#腔下料轴报警 | 1000ms
297 | DM8018.8 | AS_297 | INT | 8018.8 | 1#腔下料轴CW限位 | 1000ms
298 | DM8018.9 | AS_298 | INT | 8018.9 | 1#腔下料轴CCW限位 | 1000ms
299 | DM8018.10 | AS_299 | INT | 8018.10 | Event 185 | 1000ms
300 | DM8018.11 | AS_300 | INT | 8018.11 | Event 186 | 1000ms
301 | DM8018.12 | AS_301 | INT | 8018.12 | Event 187 | 1000ms
302 | DM8018.13 | AS_302 | INT | 8018.13 | Event 188 | 1000ms
303 | DM8018.14 | AS_303 | INT | 8018.14 | Event 189 | 1000ms
304 | DM8018.15 | AS_304 | INT | 8018.15 | X8.07 1#腔体出安全门气缸上限位 | 1000ms
305 | DM8019.0 | AS_305 | INT | 8019.0 | X8.08 1#腔体出安全门气缸下限位 | 1000ms
306 | DM8019.1 | AS_306 | INT | 8019.1 | Event 192 | 1000ms
307 | DM8019.2 | AS_307 | INT | 8019.2 | Event 193 | 1000ms
308 | DM8019.3 | AS_308 | INT | 8019.3 | Event 194 | 1000ms
309 | DM8019.4 | AS_309 | INT | 8019.4 | Event 195 | 1000ms
310 | DM8019.5 | AS_310 | INT | 8019.5 | Event 196 | 1000ms
311 | DM8019.6 | AS_311 | INT | 8019.6 | Event 197 | 1000ms
312 | DM8019.7 | AS_312 | INT | 8019.7 | Event 198 | 1000ms
313 | DM8019.8 | AS_313 | INT | 8019.8 | Event 199 | 1000ms
314 | DM8019.9 | AS_314 | INT | 8019.9 | Event 200 | 1000ms
315 | DM8019.10 | AS_315 | INT | 8019.10 | Event 401 | 1000ms
316 | DM8019.11 | AS_316 | INT | 8019.11 | Event 402 | 1000ms
317 | DM8019.12 | AS_317 | INT | 8019.12 | Event 403 | 1000ms
318 | DM8019.13 | AS_318 | INT | 8019.13 | Event 404 | 1000ms
319 | DM8019.14 | AS_319 | INT | 8019.14 | Event 405 | 1000ms
320 | DM8019.15 | AS_320 | INT | 8019.15 | Event 406 | 1000ms
321 | DM8020.0 | AS_321 | INT | 8020.0 | X46.09 2#腔下料上下气缸上限位 | 1000ms
322 | DM8020.1 | AS_322 | INT | 8020.1 | X46.10 2#腔下料上下气缸下限位 | 1000ms
323 | DM8020.2 | AS_323 | INT | 8020.2 | X46.11 2#腔下料旋转气缸动作限位 | 1000ms
324 | DM8020.3 | AS_324 | INT | 8020.3 | X46.12 2#腔下料旋转气缸初始限位 | 1000ms
325 | DM8020.4 | AS_325 | INT | 8020.4 | X46.13 2#腔下料真空信号 | 1000ms
326 | DM8020.5 | AS_326 | INT | 8020.5 | Event 180 | 1000ms
327 | DM8020.6 | AS_327 | INT | 8020.6 | 2#腔下料轴上使能 | 1000ms
328 | DM8020.7 | AS_328 | INT | 8020.7 | 2#腔下料轴报警 | 1000ms
329 | DM8020.8 | AS_329 | INT | 8020.8 | 2#腔下料轴CW限位 | 1000ms
330 | DM8020.9 | AS_330 | INT | 8020.9 | 2#腔下料轴CCW限位 | 1000ms
331 | DM8020.10 | AS_331 | INT | 8020.10 | Event 211 | 1000ms
332 | DM8020.11 | AS_332 | INT | 8020.11 | Event 212 | 1000ms
333 | DM8020.12 | AS_333 | INT | 8020.12 | Event 213 | 1000ms
334 | DM8020.13 | AS_334 | INT | 8020.13 | Event 214 | 1000ms
335 | DM8020.14 | AS_335 | INT | 8020.14 | Event 215 | 1000ms
336 | DM8020.15 | AS_336 | INT | 8020.15 | X8.11 2#腔体出安全门气缸上限位 | 1000ms
337 | DM8021.0 | AS_337 | INT | 8021.0 | X8.12 2#腔体出安全门气缸下限位 | 1000ms
338 | DM8021.1 | AS_338 | INT | 8021.1 | Event 407 | 1000ms
339 | DM8021.2 | AS_339 | INT | 8021.2 | Event 408 | 1000ms
340 | DM8021.3 | AS_340 | INT | 8021.3 | Event 409 | 1000ms
341 | DM8021.4 | AS_341 | INT | 8021.4 | Event 410 | 1000ms
342 | DM8021.5 | AS_342 | INT | 8021.5 | Event 411 | 1000ms
343 | DM8021.6 | AS_343 | INT | 8021.6 | Event 412 | 1000ms
344 | DM8021.7 | AS_344 | INT | 8021.7 | Event 413 | 1000ms
345 | DM8021.8 | AS_345 | INT | 8021.8 | Event 414 | 1000ms
346 | DM8021.9 | AS_346 | INT | 8021.9 | 中转移动台轴上使能 | 1000ms
347 | DM8021.10 | AS_347 | INT | 8021.10 | 中转移动台轴报警 | 1000ms
348 | DM8021.11 | AS_348 | INT | 8021.11 | 中转移动台轴CW限位 | 1000ms
349 | DM8021.12 | AS_349 | INT | 8021.12 | 中转移动台轴CCW限位 | 1000ms
350 | DM8021.13 | AS_350 | INT | 8021.13 |  | 1000ms
351 | DM8021.14 | AS_351 | INT | 8021.14 | Event 420 | 1000ms
352 | DM8021.15 | AS_352 | INT | 8021.15 | Event 421 | 1000ms
353 | DM8022.0 | AS_353 | INT | 8022.0 | X40.02 前切切刀上限位 | 1000ms
354 | DM8022.1 | AS_354 | INT | 8022.1 | X40.03 前切切刀下限位 | 1000ms
355 | DM8022.2 | AS_355 | INT | 8022.2 | X40.00 前切压板上限位 | 1000ms
356 | DM8022.3 | AS_356 | INT | 8022.3 | X40.01 前切压板下限位 | 1000ms
357 | DM8022.4 | AS_357 | INT | 8022.4 | X40.05 前切防呆信号 | 1000ms
358 | DM8022.5 | AS_358 | INT | 8022.5 | X40.04 前切真空信号 | 1000ms
359 | DM8022.6 | AS_359 | INT | 8022.6 | 前切升降轴上使能 | 1000ms
360 | DM8022.7 | AS_360 | INT | 8022.7 | 前切升降轴报警 | 1000ms
361 | DM8022.8 | AS_361 | INT | 8022.8 | 前切整形轴上使能 | 1000ms
362 | DM8022.9 | AS_362 | INT | 8022.9 | 前切整形轴报警 | 1000ms
363 | DM8022.10 | AS_363 | INT | 8022.10 | 前切移动台轴上使能 | 1000ms
364 | DM8022.11 | AS_364 | INT | 8022.11 | 前切移动台轴报警 | 1000ms
365 | DM8022.12 | AS_365 | INT | 8022.12 | Event 363 | 1000ms
366 | DM8022.13 | AS_366 | INT | 8022.13 | 前切移动台轴CW限位 | 1000ms
367 | DM8022.14 | AS_367 | INT | 8022.14 | 前切移动台轴CCW限位 | 1000ms
368 | DM8022.15 | AS_368 | INT | 8022.15 | Event 253 | 1000ms
369 | DM8023.0 | AS_369 | INT | 8023.0 | 前切升降轴CW限位 | 1000ms
370 | DM8023.1 | AS_370 | INT | 8023.1 | 前切升降轴CCW限位 | 1000ms
371 | DM8023.2 | AS_371 | INT | 8023.2 | 前切整形轴CW限位 | 1000ms
372 | DM8023.3 | AS_372 | INT | 8023.3 | 前切整形轴CCW限位 | 1000ms
373 | DM8023.4 | AS_373 | INT | 8023.4 | Event 276 | 1000ms
374 | DM8023.5 | AS_374 | INT | 8023.5 | Event 277 | 1000ms
375 | DM8023.6 | AS_375 | INT | 8023.6 | Event 278 | 1000ms
376 | DM8023.7 | AS_376 | INT | 8023.7 | Event 279 | 1000ms
377 | DM8023.8 | AS_377 | INT | 8023.8 | Event 280 | 1000ms
378 | DM8023.9 | AS_378 | INT | 8023.9 | Event 281 | 1000ms
379 | DM8023.10 | AS_379 | INT | 8023.10 | Event 282 | 1000ms
380 | DM8023.11 | AS_380 | INT | 8023.11 | Event 283 | 1000ms
381 | DM8023.12 | AS_381 | INT | 8023.12 | Event 284 | 1000ms
382 | DM8023.13 | AS_382 | INT | 8023.13 | Event 285 | 1000ms
383 | DM8023.14 | AS_383 | INT | 8023.14 | Event 286 | 1000ms
384 | DM8023.15 | AS_384 | INT | 8023.15 | X41.07 前切替罪羊信号 | 1000ms
385 | DM8024.0 | AS_385 | INT | 8024.0 | X41.02 后切切刀上限位 | 1000ms
386 | DM8024.1 | AS_386 | INT | 8024.1 | X41.03 后切切刀下限位 | 1000ms
387 | DM8024.2 | AS_387 | INT | 8024.2 | X41.00 后切压板上限位 | 1000ms
388 | DM8024.3 | AS_388 | INT | 8024.3 | X41.01 后切压板下限位 | 1000ms
389 | DM8024.4 | AS_389 | INT | 8024.4 | X41.05 后切防呆信号 | 1000ms
390 | DM8024.5 | AS_390 | INT | 8024.5 | X41.04 后切真空信号 | 1000ms
391 | DM8024.6 | AS_391 | INT | 8024.6 | 后切升降轴上使能 | 1000ms
392 | DM8024.7 | AS_392 | INT | 8024.7 | 后切升降轴报警 | 1000ms
393 | DM8024.8 | AS_393 | INT | 8024.8 | 后切整形轴上使能 | 1000ms
394 | DM8024.9 | AS_394 | INT | 8024.9 | 后切整形轴报警 | 1000ms
395 | DM8024.10 | AS_395 | INT | 8024.10 | 后切移动台轴上使能 | 1000ms
396 | DM8024.11 | AS_396 | INT | 8024.11 | 后切移动台轴报警 | 1000ms
397 | DM8024.12 | AS_397 | INT | 8024.12 | Event 250 | 1000ms
398 | DM8024.13 | AS_398 | INT | 8024.13 | 后切移动台轴CW限位 | 1000ms
399 | DM8024.14 | AS_399 | INT | 8024.14 | 后切移动台轴CCW限位 | 1000ms
400 | DM8024.15 | AS_400 | INT | 8024.15 | Event 253 | 1000ms
401 | DM8025.0 | AS_401 | INT | 8025.0 | 后切升降轴CW限位 | 1000ms
402 | DM8025.1 | AS_402 | INT | 8025.1 | 后切升降轴CCW限位 | 1000ms
403 | DM8025.2 | AS_403 | INT | 8025.2 | 后切整形轴CW限位 | 1000ms
404 | DM8025.3 | AS_404 | INT | 8025.3 | 后切整形轴CCW限位 | 1000ms
405 | DM8025.4 | AS_405 | INT | 8025.4 | Event 424 | 1000ms
406 | DM8025.5 | AS_406 | INT | 8025.5 | Event 425 | 1000ms
407 | DM8025.6 | AS_407 | INT | 8025.6 | Event 426 | 1000ms
408 | DM8025.7 | AS_408 | INT | 8025.7 | Event 427 | 1000ms
409 | DM8025.8 | AS_409 | INT | 8025.8 | Event 428 | 1000ms
410 | DM8025.9 | AS_410 | INT | 8025.9 | Event 429 | 1000ms
411 | DM8025.10 | AS_411 | INT | 8025.10 | Event 430 | 1000ms
412 | DM8025.11 | AS_412 | INT | 8025.11 | Event 431 | 1000ms
413 | DM8025.12 | AS_413 | INT | 8025.12 | Event 432 | 1000ms
414 | DM8025.13 | AS_414 | INT | 8025.13 | Event 433 | 1000ms
415 | DM8025.14 | AS_415 | INT | 8025.14 | Event 434 | 1000ms
416 | DM8025.15 | AS_416 | INT | 8025.15 | X41.08 后切替罪羊信号 | 1000ms
417 | DM8026.0 | AS_417 | INT | 8026.0 | 电子秤通讯故障！ | 1000ms
418 | DM8026.1 | AS_418 | INT | 8026.1 | Event 258 | 1000ms
419 | DM8026.2 | AS_419 | INT | 8026.2 | Event 259 | 1000ms
420 | DM8026.3 | AS_420 | INT | 8026.3 | Event 260 | 1000ms
421 | DM8026.4 | AS_421 | INT | 8026.4 | Event 261 | 1000ms
422 | DM8026.5 | AS_422 | INT | 8026.5 | Event 262 | 1000ms
423 | DM8026.6 | AS_423 | INT | 8026.6 | Event 263 | 1000ms
424 | DM8026.7 | AS_424 | INT | 8026.7 | Event 264 | 1000ms
425 | DM8026.8 | AS_425 | INT | 8026.8 | Event 265 | 1000ms
426 | DM8026.9 | AS_426 | INT | 8026.9 | Event 266 | 1000ms
427 | DM8026.10 | AS_427 | INT | 8026.10 | Event 267 | 1000ms
428 | DM8026.11 | AS_428 | INT | 8026.11 | Event 268 | 1000ms
429 | DM8026.12 | AS_429 | INT | 8026.12 | Event 269 | 1000ms
430 | DM8026.13 | AS_430 | INT | 8026.13 | Event 270 | 1000ms
431 | DM8026.14 | AS_431 | INT | 8026.14 | Event 271 | 1000ms
432 | DM8026.15 | AS_432 | INT | 8026.15 | Event 272 | 1000ms
433 | DM8027.0 | AS_433 | INT | 8027.0 | Event 273 | 1000ms
434 | DM8027.1 | AS_434 | INT | 8027.1 | Event 274 | 1000ms
435 | DM8027.2 | AS_435 | INT | 8027.2 | Event 275 | 1000ms
436 | DM8027.3 | AS_436 | INT | 8027.3 | Event 436 | 1000ms
437 | DM8027.4 | AS_437 | INT | 8027.4 | Event 437 | 1000ms
438 | DM8027.5 | AS_438 | INT | 8027.5 | Event 438 | 1000ms
439 | DM8027.6 | AS_439 | INT | 8027.6 | Event 439 | 1000ms
440 | DM8027.7 | AS_440 | INT | 8027.7 | Event 440 | 1000ms
441 | DM8027.8 | AS_441 | INT | 8027.8 | Event 441 | 1000ms
442 | DM8027.9 | AS_442 | INT | 8027.9 | Event 442 | 1000ms
443 | DM8027.10 | AS_443 | INT | 8027.10 | Event 443 | 1000ms
444 | DM8027.11 | AS_444 | INT | 8027.11 | Event 444 | 1000ms
445 | DM8027.12 | AS_445 | INT | 8027.12 | Event 445 | 1000ms
446 | DM8027.13 | AS_446 | INT | 8027.13 | Event 446 | 1000ms
447 | DM8027.14 | AS_447 | INT | 8027.14 | Event 447 | 1000ms
448 | DM8027.15 | AS_448 | INT | 8027.15 | Event 448 | 1000ms
449 | DM8028.0 | AS_449 | INT | 8028.0 | X40.06 测厚压板上限位 | 1000ms
450 | DM8028.1 | AS_450 | INT | 8028.1 | X40.07 测厚压板下限位 | 1000ms
451 | DM8028.2 | AS_451 | INT | 8028.2 | X40.08 测厚移动台真空 | 1000ms
452 | DM8028.3 | AS_452 | INT | 8028.3 | Event 450 | 1000ms
453 | DM8028.4 | AS_453 | INT | 8028.4 | Event 451 | 1000ms
454 | DM8028.5 | AS_454 | INT | 8028.5 | Event 452 | 1000ms
455 | DM8028.6 | AS_455 | INT | 8028.6 | 测厚升降轴上使能 | 1000ms
456 | DM8028.7 | AS_456 | INT | 8028.7 | 测厚升降轴报警 | 1000ms
457 | DM8028.8 | AS_457 | INT | 8028.8 | 测厚整形轴上使能 | 1000ms
458 | DM8028.9 | AS_458 | INT | 8028.9 | 测厚整形轴报警 | 1000ms
459 | DM8028.10 | AS_459 | INT | 8028.10 | 测厚移动台轴上使能 | 1000ms
460 | DM8028.11 | AS_460 | INT | 8028.11 | 测厚移动台轴报警 | 1000ms
461 | DM8028.12 | AS_461 | INT | 8028.12 | Event 459 | 1000ms
462 | DM8028.13 | AS_462 | INT | 8028.13 | 测厚移动台轴CW限位 | 1000ms
463 | DM8028.14 | AS_463 | INT | 8028.14 | 测厚移动台轴CCW限位 | 1000ms
464 | DM8028.15 | AS_464 | INT | 8028.15 | Event 462 | 1000ms
465 | DM8029.0 | AS_465 | INT | 8029.0 | 测厚升降轴CW限位 | 1000ms
466 | DM8029.1 | AS_466 | INT | 8029.1 | 测厚升降轴CCW限位 | 1000ms
467 | DM8029.2 | AS_467 | INT | 8029.2 | 测厚整形轴CW限位 | 1000ms
468 | DM8029.3 | AS_468 | INT | 8029.3 | 测厚整形轴CCW限位 | 1000ms
469 | DM8029.4 | AS_469 | INT | 8029.4 | 测厚轴上使能 | 1000ms
470 | DM8029.5 | AS_470 | INT | 8029.5 | 测厚轴报警 | 1000ms
471 | DM8029.6 | AS_471 | INT | 8029.6 | 测厚轴CW限位 | 1000ms
472 | DM8029.7 | AS_472 | INT | 8029.7 | 测厚轴CCW限位 | 1000ms
473 | DM8029.8 | AS_473 | INT | 8029.8 | Event 471 | 1000ms
474 | DM8029.9 | AS_474 | INT | 8029.9 | Event 472 | 1000ms
475 | DM8029.10 | AS_475 | INT | 8029.10 | Event 473 | 1000ms
476 | DM8029.11 | AS_476 | INT | 8029.11 | Event 474 | 1000ms
477 | DM8029.12 | AS_477 | INT | 8029.12 | Event 475 | 1000ms
478 | DM8029.13 | AS_478 | INT | 8029.13 | Event 476 | 1000ms
479 | DM8029.14 | AS_479 | INT | 8029.14 | Event 477 | 1000ms
480 | DM8029.15 | AS_480 | INT | 8029.15 | Event 478 | 1000ms
481 | DM8030.0 | AS_481 | INT | 8030.0 | X43.00 转移机械1号气缸上限位 | 1000ms
482 | DM8030.1 | AS_482 | INT | 8030.1 | X43.01 转移机械1号气缸下限位 | 1000ms
483 | DM8030.2 | AS_483 | INT | 8030.2 | X43.02 转移机械2号气缸上限位 | 1000ms
484 | DM8030.3 | AS_484 | INT | 8030.3 | X43.03 转移机械2号气缸下限位 | 1000ms
485 | DM8030.4 | AS_485 | INT | 8030.4 | X43.04 转移机械3号气缸上限位 | 1000ms
486 | DM8030.5 | AS_486 | INT | 8030.5 | X43.05 转移机械3号气缸下限位 | 1000ms
487 | DM8030.6 | AS_487 | INT | 8030.6 | X43.06 转移机械4号气缸上限位 | 1000ms
488 | DM8030.7 | AS_488 | INT | 8030.7 | X43.07 转移机械4号气缸下限位 | 1000ms
489 | DM8030.8 | AS_489 | INT | 8030.8 | X43.08 转移机械5号长气缸上限位 | 1000ms
490 | DM8030.9 | AS_490 | INT | 8030.9 | X43.09 转移机械5号长气缸下限位 | 1000ms
491 | DM8030.10 | AS_491 | INT | 8030.10 | X43.10 转移机械5号短气缸上限位 | 1000ms
492 | DM8030.11 | AS_492 | INT | 8030.11 | X43.11 转移机械5号短气缸下限位 | 1000ms
493 | DM8030.12 | AS_493 | INT | 8030.12 | X42.00 转移机械1号前真空 | 1000ms
494 | DM8030.13 | AS_494 | INT | 8030.13 | X42.02 转移机械2号前真空 | 1000ms
495 | DM8030.14 | AS_495 | INT | 8030.14 | X42.04 转移机械3号前真空 | 1000ms
496 | DM8030.15 | AS_496 | INT | 8030.15 | X42.06 转移机械4号前真空 | 1000ms
497 | DM8031.0 | AS_497 | INT | 8031.0 | X42.08 转移机械5号前真空 | 1000ms
498 | DM8031.1 | AS_498 | INT | 8031.1 | 转移机械轴上使能 | 1000ms
499 | DM8031.2 | AS_499 | INT | 8031.2 | 转移机械轴报警 | 1000ms
500 | DM8031.3 | AS_500 | INT | 8031.3 | 转移机械轴CW限位 | 1000ms
501 | DM8031.4 | AS_501 | INT | 8031.4 | 转移机械轴CCW限位 | 1000ms
502 | DM8031.5 | AS_502 | INT | 8031.5 | Event 500 | 1000ms
503 | DM8031.6 | AS_503 | INT | 8031.6 | Event 501 | 1000ms
504 | DM8031.7 | AS_504 | INT | 8031.7 | Event 502 | 1000ms
505 | DM8031.8 | AS_505 | INT | 8031.8 | 连续5个电池称重NG！ | 1000ms
506 | DM8031.9 | AS_506 | INT | 8031.9 | Event 504 | 1000ms
507 | DM8031.10 | AS_507 | INT | 8031.10 | Event 505 | 1000ms
508 | DM8031.11 | AS_508 | INT | 8031.11 | Event 506 | 1000ms
509 | DM8031.12 | AS_509 | INT | 8031.12 | Event 507 | 1000ms
510 | DM8031.13 | AS_510 | INT | 8031.13 | Event 508 | 1000ms
511 | DM8031.14 | AS_511 | INT | 8031.14 | Event 509 | 1000ms
512 | DM8031.15 | AS_512 | INT | 8031.15 | Event 510 | 1000ms
513 | DM8032.0 | AS_513 | INT | 8032.0 | X45.07 3号机器人真空OUT1信号 | 1000ms
514 | DM8032.1 | AS_514 | INT | 8032.1 | 收料换盘轴安全位 | 1000ms
515 | DM8032.2 | AS_515 | INT | 8032.2 | X44.04 满盘检测料盘信号 | 1000ms
516 | DM8032.3 | AS_516 | INT | 8032.3 | X44.05 满盘升降到位信号 | 1000ms
517 | DM8032.4 | AS_517 | INT | 8032.4 | 3号机器人报警 | 1000ms
518 | DM8032.5 | AS_518 | INT | 8032.5 | 3号机器人CCD通讯故障 | 1000ms
519 | DM8032.6 | AS_519 | INT | 8032.6 | 3号机器人不良盒已满，请及时处理。 | 1000ms
520 | DM8032.7 | AS_520 | INT | 8032.7 | 3号机器人料盘拍照不良，手动复位 机器人。 | 1000ms
521 | DM8032.8 | AS_521 | INT | 8032.8 | Event 519 | 1000ms
522 | DM8032.9 | AS_522 | INT | 8032.9 | Event 520 | 1000ms
523 | DM8032.10 | AS_523 | INT | 8032.10 | Event 521 | 1000ms
524 | DM8032.11 | AS_524 | INT | 8032.11 | Event 522 | 1000ms
525 | DM8032.12 | AS_525 | INT | 8032.12 | Event 523 | 1000ms
526 | DM8032.13 | AS_526 | INT | 8032.13 | Event 524 | 1000ms
527 | DM8032.14 | AS_527 | INT | 8032.14 | Event 525 | 1000ms
528 | DM8032.15 | AS_528 | INT | 8032.15 | Event 526 | 1000ms
529 | DM8033.0 | AS_529 | INT | 8033.0 | Event 527 | 1000ms
530 | DM8033.1 | AS_530 | INT | 8033.1 | Event 528 | 1000ms
531 | DM8033.2 | AS_531 | INT | 8033.2 | Event 529 | 1000ms
532 | DM8033.3 | AS_532 | INT | 8033.3 | Event 530 | 1000ms
533 | DM8033.4 | AS_533 | INT | 8033.4 | Event 531 | 1000ms
534 | DM8033.5 | AS_534 | INT | 8033.5 | Event 532 | 1000ms
535 | DM8033.6 | AS_535 | INT | 8033.6 | Event 533 | 1000ms
536 | DM8033.7 | AS_536 | INT | 8033.7 | Event 534 | 1000ms
537 | DM8033.8 | AS_537 | INT | 8033.8 | Event 535 | 1000ms
538 | DM8033.9 | AS_538 | INT | 8033.9 | Event 536 | 1000ms
539 | DM8033.10 | AS_539 | INT | 8033.10 | Event 537 | 1000ms
540 | DM8033.11 | AS_540 | INT | 8033.11 | Event 538 | 1000ms
541 | DM8033.12 | AS_541 | INT | 8033.12 | Event 539 | 1000ms
542 | DM8033.13 | AS_542 | INT | 8033.13 | Event 540 | 1000ms
543 | DM8033.14 | AS_543 | INT | 8033.14 | Event 541 | 1000ms
544 | DM8033.15 | AS_544 | INT | 8033.15 | Event 542 | 1000ms
545 | DM8034.0 | AS_545 | INT | 8034.0 | 出料拉带轴上使能 | 1000ms
546 | DM8034.1 | AS_546 | INT | 8034.1 | 出料拉带轴报警 | 1000ms
547 | DM8034.2 | AS_547 | INT | 8034.2 | Event 545 | 1000ms
548 | DM8034.3 | AS_548 | INT | 8034.3 | Event 546 | 1000ms
549 | DM8034.4 | AS_549 | INT | 8034.4 | Event 547 | 1000ms
550 | DM8034.5 | AS_550 | INT | 8034.5 | Event 548 | 1000ms
551 | DM8034.6 | AS_551 | INT | 8034.6 | Event 549 | 1000ms
552 | DM8034.7 | AS_552 | INT | 8034.7 | Event 550 | 1000ms
553 | DM8034.8 | AS_553 | INT | 8034.8 | Event 551 | 1000ms
554 | DM8034.9 | AS_554 | INT | 8034.9 | Event 552 | 1000ms
555 | DM8034.10 | AS_555 | INT | 8034.10 | Event 553 | 1000ms
556 | DM8034.11 | AS_556 | INT | 8034.11 | Event 554 | 1000ms
557 | DM8034.12 | AS_557 | INT | 8034.12 | A1封头易损件到达预警次数！ | 1000ms
558 | DM8034.13 | AS_558 | INT | 8034.13 | B1封头易损件到达预警次数！ | 1000ms
559 | DM8034.14 | AS_559 | INT | 8034.14 | A2封头易损件到达预警次数！ | 1000ms
560 | DM8034.15 | AS_560 | INT | 8034.15 | B2封头易损件到达预警次数！ | 1000ms
561 | DM8035.0 | AS_561 | INT | 8035.0 | A1刺刀易损件到达预警次数！ | 1000ms
562 | DM8035.1 | AS_562 | INT | 8035.1 | B1刺刀易损件到达预警次数！ | 1000ms
563 | DM8035.2 | AS_563 | INT | 8035.2 | A2刺刀易损件到达预警次数！ | 1000ms
564 | DM8035.3 | AS_564 | INT | 8035.3 | B2刺刀易损件到达预警次数！ | 1000ms
565 | DM8035.4 | AS_565 | INT | 8035.4 | 前切刀易损件到达预警次数！ | 1000ms
566 | DM8035.5 | AS_566 | INT | 8035.5 | 后切刀易损件到达预警次数！ | 1000ms
567 | DM8035.6 | AS_567 | INT | 8035.6 | A1封头易损件使用次数报警！ | 1000ms
568 | DM8035.7 | AS_568 | INT | 8035.7 | B1封头易损件使用次数报警！ | 1000ms
569 | DM8035.8 | AS_569 | INT | 8035.8 | A2封头易损件使用次数报警！ | 1000ms
570 | DM8035.9 | AS_570 | INT | 8035.9 | B2封头易损件使用次数报警！ | 1000ms
571 | DM8035.10 | AS_571 | INT | 8035.10 | A1刺刀易损件使用次数报警！ | 1000ms
572 | DM8035.11 | AS_572 | INT | 8035.11 | B1刺刀易损件使用次数报警！ | 1000ms
573 | DM8035.12 | AS_573 | INT | 8035.12 | A2刺刀易损件使用次数报警！ | 1000ms
574 | DM8035.13 | AS_574 | INT | 8035.13 | B2刺刀易损件使用次数报警！ | 1000ms
575 | DM8035.14 | AS_575 | INT | 8035.14 | 前切刀易损件使用次数报警！ | 1000ms
576 | DM8035.15 | AS_576 | INT | 8035.15 | 后切刀易损件使用次数报警！ | 1000ms
577 | DM8036.0 | AS_577 | INT | 8036.0 | X44.08 收料空盘整形气缸初始位 | 1000ms
578 | DM8036.1 | AS_578 | INT | 8036.1 | X44.09 收料空盘整形气缸动作位 | 1000ms
579 | DM8036.2 | AS_579 | INT | 8036.2 | X44.10 收料满盘整形气缸初始位 | 1000ms
580 | DM8036.3 | AS_580 | INT | 8036.3 | X44.11 收料满盘整形气缸动作位 | 1000ms
581 | DM8036.4 | AS_581 | INT | 8036.4 | X44.12 收料换盘上下气缸上限位 | 1000ms
582 | DM8036.5 | AS_582 | INT | 8036.5 | X44.13 收料换盘上下气缸下限位 | 1000ms
583 | DM8036.6 | AS_583 | INT | 8036.6 | X44.14 收料换盘真空OUT1信号 | 1000ms
584 | DM8036.7 | AS_584 | INT | 8036.7 | 收料换盘轴报警 | 1000ms
585 | DM8036.8 | AS_585 | INT | 8036.8 | 收料换盘轴CW限位 | 1000ms
586 | DM8036.9 | AS_586 | INT | 8036.9 | 收料换盘轴CCW限位 | 1000ms
587 | DM8036.10 | AS_587 | INT | 8036.10 | 收料换盘轴上使能 | 1000ms
588 | DM8036.11 | AS_588 | INT | 8036.11 | Event 575 | 1000ms
589 | DM8036.12 | AS_589 | INT | 8036.12 | Event 576 | 1000ms
590 | DM8036.13 | AS_590 | INT | 8036.13 | Event 577 | 1000ms
591 | DM8036.14 | AS_591 | INT | 8036.14 | Event 578 | 1000ms
592 | DM8036.15 | AS_592 | INT | 8036.15 | Event 579 | 1000ms
593 | DM8037.0 | AS_593 | INT | 8037.0 | Event 580 | 1000ms
594 | DM8037.1 | AS_594 | INT | 8037.1 | Event 581 | 1000ms
595 | DM8037.2 | AS_595 | INT | 8037.2 | Event 582 | 1000ms
596 | DM8037.3 | AS_596 | INT | 8037.3 | Event 583 | 1000ms
597 | DM8037.4 | AS_597 | INT | 8037.4 | 收料空盘升降轴上使能 | 1000ms
598 | DM8037.5 | AS_598 | INT | 8037.5 | 收料空盘升降轴报警 | 1000ms
599 | DM8037.6 | AS_599 | INT | 8037.6 | 收料空盘升降轴CW限位 | 1000ms
600 | DM8037.7 | AS_600 | INT | 8037.7 | 收料空盘升降轴CCW限位 | 1000ms
601 | DM8037.8 | AS_601 | INT | 8037.8 | 收料满盘升降轴上使能 | 1000ms
602 | DM8037.9 | AS_602 | INT | 8037.9 | 收料满盘升降轴报警 | 1000ms
603 | DM8037.10 | AS_603 | INT | 8037.10 | 收料满盘升降轴CW限位 | 1000ms
604 | DM8037.11 | AS_604 | INT | 8037.11 | 收料满盘升降轴CCW限位 | 1000ms
605 | DM8037.12 | AS_605 | INT | 8037.12 | Event 584 | 1000ms
606 | DM8037.13 | AS_606 | INT | 8037.13 | Event 585 | 1000ms
607 | DM8037.14 | AS_607 | INT | 8037.14 | Event 586 | 1000ms
608 | DM8037.15 | AS_608 | INT | 8037.15 | Event 587 | 1000ms

## 寿命管理
序号 | 地址/标签 | 点位名 | 数据类型 | 偏移地址 | 点位注释 | 采集频率 | 单位 | 采集值（4752）
1 | DM9000 | LM_1 | UINT | 9000 | 1A封头当前使用次数 | 1000ms
2 | DM9001 | LM_2 | UINT | 9001 | 1B封头当前使用次数 | 1000ms
3 | DM9002 | LM_3 | UINT | 9002 | 2A封头当前使用次数 | 1000ms
4 | DM9003 | LM_4 | UINT | 9003 | 2B封头当前使用次数 | 1000ms
5 | DM9004 | LM_5 | UINT | 9004 | 1A刺刀当前使用次数 | 1000ms
6 | DM9005 | LM_6 | UINT | 9005 | 1B刺刀当前使用次数 | 1000ms
7 | DM9006 | LM_7 | UINT | 9006 | 2A刺刀当前使用次数 | 1000ms
8 | DM9007 | LM_8 | UINT | 9007 | 2B刺刀当前使用次数 | 1000ms
9 | DM9008 | LM_9 | UINT | 9008 | 前切刀当前使用次数 | 1000ms
10 | DM9009 | LM_10 | UINT | 9009 | 后切刀当前使用次数 | 1000ms
11 | DM9100 | LM_11 | UINT | 9100 | 1A封头预警次数 | 1000ms
12 | DM9101 | LM_12 | UINT | 9101 | 1B封头预警次数 | 1000ms
13 | DM9102 | LM_13 | UINT | 9102 | 2A封头预警次数 | 1000ms
14 | DM9103 | LM_14 | UINT | 9103 | 2B封头预警次数 | 1000ms
15 | DM9104 | LM_15 | UINT | 9104 | 1A刺刀预警次数 | 1000ms
16 | DM9105 | LM_16 | UINT | 9105 | 1B刺刀预警次数 | 1000ms
17 | DM9106 | LM_17 | UINT | 9106 | 2A刺刀预警次数 | 1000ms
18 | DM9107 | LM_18 | UINT | 9107 | 2B刺刀预警次数 | 1000ms
19 | DM9108 | LM_19 | UINT | 9108 | 前切刀预警次数 | 1000ms
20 | DM9109 | LM_20 | UINT | 9109 | 后切刀预警次数 | 1000ms
21 | DM9200 | LM_21 | UINT | 9200 | 1A封头警告次数 | 1000ms
22 | DM9201 | LM_22 | UINT | 9201 | 1B封头警告次数 | 1000ms
23 | DM9202 | LM_23 | UINT | 9202 | 2A封头警告次数 | 1000ms
24 | DM9203 | LM_24 | UINT | 9203 | 2B封头警告次数 | 1000ms
25 | DM9204 | LM_25 | UINT | 9204 | 1A刺刀警告次数 | 1000ms
26 | DM9205 | LM_26 | UINT | 9205 | 1B刺刀警告次数 | 1000ms
27 | DM9206 | LM_27 | UINT | 9206 | 2A刺刀警告次数 | 1000ms
28 | DM9207 | LM_28 | UINT | 9207 | 2B刺刀警告次数 | 1000ms
29 | DM9208 | LM_29 | UINT | 9208 | 前切刀警告次数 | 1000ms
30 | DM9209 | LM_30 | UINT | 9209 | 后切刀警告次数 | 1000ms